## Part 1
|  |  | mesure | [7 empty] | simulation
Charge | Input |  | Output |  | Power |  |  | Charge | Input |  | Output |  | Power
Rl [Ohm] | Uin[V] | Iin[ma] | Uout [V] | Iout [ma] | Pin[mW] | Pout[mW] | Pdiss.[mW] | Rl [Ohm] | Uin[V] | Iin[ma] | Uout [V] | Iout [ma] | Pin[mW] | Pout[mW] | Pdiss.[mW]
none | 7.5 | 10.531 | 3.355 | 0 | 78.9825 | 0 | 78.9825 | 0 | - | - | - | - | - | - | -
30 | 7.5 | 118.06 | 3.395 | 108.2 | 885.45 | 367.339 | 518.111 | 30 | 7.5 | 121.65 | 3.34 | 111.22 | 912.375 | 371.4748 | 540.9002
120 | 7.5 | 38.24 | 3.365 | 27.84 | 286.8 | 93.6816 | 193.1184 | 120 | 7.5 | 38.27 | 3.34 | 27.84 | 287.025 | 92.9856 | 194.0394
240 | 7.5 | 24.4 | 3.36 | 13.93 | 183 | 46.8048 | 136.1952 | 240 | 7.5 | 24.34 | 3.34 | 13.91 | 182.55 | 46.4594 | 136.0906
510 | 7.5 | 17.065 | 3.358 | 6.56 | 127.9875 | 22.0285 | 105.959 | 510 | 7.5 | 16.97 | 3.34 | 6.54 | 127.275 | 21.8436 | 105.4314
1000 | 7.5 | 13.872 | 3.356 | 3.35 | 104.04 | 11.2426 | 92.7974 | 1000 | 7.5 | 13.76 | 3.34 | 3.34 | 103.2 | 11.1556 | 92.0444
Power @ Imax
[15 empty] | Pin[mW] | Pout[mW] | Pdiss.[mW]
[14 empty] | Théorique | 750 | 330 | 420
[14 empty] | Mesures | 885.45 | 367.339 | 518.111
[14 empty] | Delta | 135.45 | 37.339 | 98.111
[14 empty] | Erreur en [%] | 15.2973 | 10.1647 | 18.9363

## Part 2
Courant | Tension de sortie |  | Err. Tens. Rel. | Rout | P R1 | P R2 | P LM317 | Ureg | Uin | R1
IR2 [mA] | Vout théo [V] | Vout mes [V] | Vout t/Vout m [%] | [Ohms] | [W] | [W] | [W] | [V] | [V] | [Ohms]
10 | 22.7 | 22.61 | -0.39648 | 2270 | 0.0005 | 0.227 | 0.0139 | 1.25 | 24 | 5
20 | 22.65 | 22.65 | 0 | 1132.5 | 0.002 | 0.453 | 0.027
30 | 22.6 | 22.63 | 0.13274 | 753.3333 | 0.0045 | 0.678 | 0.0411
40 | 22.55 | 22.6 | 0.22173 | 563.75 | 0.008 | 0.902 | 0.056
50 | 22.5 | 22.59 | 0.4 | 450 | 0.0125 | 1.125 | 0.0705
60 | 22.45 | 22.56 | 0.48998 | 374.1667 | 0.018 | 1.347 | 0.0864
70 | 22.4 | 22.39 | -0.044643 | 320 | 0.0245 | 1.568 | 0.1127
80 | 22.35 | 22.25 | -0.44743 | 279.375 | 0.032 | 1.788 | 0.14
90 | 22.3 | 22.19 | -0.49327 | 247.7778 | 0.0405 | 2.007 | 0.1629
100 | 22.25 | 22.14 | -0.49438 | 222.5 | 0.05 | 2.225 | 0.186
110 | 22.2 | 21.97 | -1.036 | 201.8182 | 0.0605 | 2.442 | 0.2233
120 | 22.15 | 21.91 | -1.0835 | 184.5833 | 0.072 | 2.658 | 0.2508
130 | 22.1 | 21.86 | -1.086 | 170 | 0.0845 | 2.873 | 0.2782
140 | 22.05 | 21.86 | -0.86168 | 157.5 | 0.098 | 3.087 | 0.2996
150 | 22 | 21.76 | -1.0909 | 146.6667 | 0.1125 | 3.3 | 0.336
160 | 21.95 | 21.69 | -1.1845 | 137.1875 | 0.128 | 3.512 | 0.3696
170 | 21.9 | 21.64 | -1.1872 | 128.8235 | 0.1445 | 3.723 | 0.4012
180 | 21.85 | 21.59 | -1.1899 | 121.3889 | 0.162 | 3.933 | 0.4338
190 | 21.8 | 21.53 | -1.2385 | 114.7368 | 0.1805 | 4.142 | 0.4693
200 | 21.75 | 21.48 | -1.2414 | 108.75 | 0.2 | 4.35 | 0.504
210 | 21.7 | 21.43 | -1.2442 | 103.3333 | 0.2205 | 4.557 | 0.5397
220 | 21.65 | 21.37 | -1.2933 | 98.4091 | 0.242 | 4.763 | 0.5786
230 | 21.6 | 21.31 | -1.3426 | 93.913 | 0.2645 | 4.968 | 0.6187
240 | 21.55 | 21.26 | -1.3457 | 89.7917 | 0.288 | 5.172 | 0.6576
246 | 21.52 | 20.96 | -2.6022 | 87.4797 | 0.30258 | 5.2939 | 0.74784
246 | 21.52 | 9.77 | -54.6004 | 40 | 0.30258 | 2.4206 | 3.5006
246 | 21.52 | 0.08 | -99.6283 | 0 | 0.30258 | 0 | 5.8843